## Folha 1
LSV020 |  | Ud | Portada de alumínio.
Caixilharia de alumínio, acabamento em acabamentos base, para enformado de portada de batente de uma folha de lâminas fixas, de 50x150 cm, sistema de lâmina fixa VF, "TECHNAL", colocada em janela.
Unitário | Ud | Descrição |  | Rend. | Preço unitário | Importância
mt25dct010a | m | Perfil de alumínio acabamentos base, para formação de aro de janela em sistemas de portadas de batente, sistema de lâmina fixa VF, "TECHNAL", inclusive juntas de estanquidade da folha, com o selo QUALICOAT, que garante a espessura e a qualidade do processo de lacagem. |  | 4 | 4.64 | 18.56
mt25dct060a | m | Perfil de alumínio acabamentos base, para formação de folha de janela em sistemas de portadas, sistema de lâmina fixa VF, "TECHNAL", inclusive junta de estanquidade da folha, com o selo QUALICOAT, que garante a espessura e a qualidade do processo de lacagem. |  | 3.798 | 5.63 | 21.38
mt25dct070a | m | Perfil de alumínio acabamentos base, para formação de lâmina terminal em sistemas de portadas, sistema de lâmina fixa VF, "TECHNAL", com o selo QUALICOAT, que garante a espessura e a qualidade do processo de lacagem. |  | 0.654 | 5.24 | 3.43
mt25dct080a | m | Perfil de alumínio acabamentos base, para formação de lâmina fixa em sistemas de portadas, sistema de lâmina fixa VF, "TECHNAL", inclusive junta de lâmina, com o selo QUALICOAT, que garante a espessura e a qualidade do processo de lacagem. |  | 11.795 | 3.23 | 38.1
mt25pfx200ea | Ud | Kit composto por esquadros, tampas de condensação e saída de água, e ferragens de janela de batente de abertura para o interior de uma folha. |  | 1 | 12.99 | 12.99
mt15sja100 | Ud | Cartucho de pasta de silicone neutro. |  | 0.14 | 3.13 | 0.44
mo018 | h | Oficial de 1ª serralheiro. |  | 1.007 | 17.12 | 17.24
mo059 | h | Ajudante de serralheiro. |  | 1.007 | 16.51 | 16.63
| % | Custos directos complementares |  | 2 | 128.77 | 2.58
Custo de manutenção decenal: 30,21€ nos primeiros 10 anos. |  |  |  |  | Total: | 131.35